## LEDBoard_4x4_16bit
Reference	Quantity	Value	Footprint	Manufacture	Part	Manufacture URL	Distributor / shop	order number	price	Single Board / Price	Min quantity / For board count	package / Size	Order / Quantity	price sum
C1 C2 C3 C4	4	100nF	Capacitors_SMD:C_0603	Murata	GRM188R71H104KA93D		mouser	81-GRM39X104K50D	0,019 €	0,08 €	156	1	170	3,23 €
C5	1	47uF 6.3V	Capacitors_SMD:C_0603	Murata	ZRB18AR60J476ME01L		mouser	81-ZRB18AR60J476ME1L	0,349 €	0,35 €	39	1	40	13,96 €
D1.1 D1.2 D1.3 D1.4 D2.1 D2.2 D2.3 D2.4 D3.1 D3.2 D3.3 D3.4 D4.1 D4.2 D4.3 D4.4	16	LED_1.1 .. LED_4.4	nichia:LED_NSSM032AT_wViaHeatSinkBig	Nichia	NSSM032A		Lumitronix	NSSM032A	0,306 €	4,90 €	624	1	660	201,96 €
HS1	1	Heatsink	Oddities:Dummy_Empty	Fischer Elektronik	10037097	http://www.fischerelektronik.de/web_fischer/de_DE/K%C3%BChlk%C3%B6rper/B01/K%C3%BChlk%C3%B6rper%20f%C3%BCr%20PGA/PR/ICKPGA14x14x12_/$productCard/parameters/index.xhtml	Fischer Elektronik	custom request	11,600 €	11,60 €	39	39	39	452,40 €
J1	1	signal_in	Socket_Strip_Straight_1x02_Pitch2.54mm	-						0,00 €	39			0,00 €
J2	1	power	Socket_Strip_Straight_1x06_Pitch2.54mm	-						0,00 €	39			0,00 €
J6	1	signal_out	Socket_Strip_Straight_1x02_Pitch2.54mm	-						0,00 €	39			0,00 €
MK1 MK2	2	Mounting_Hole	MountingHole_3.2mm_M3_ISO7380_Pad	Wegertseder	2588-408	https://www.wegertseder.com/ArticleDetails.aspx?AKNUM=2588	Wegerseder	2588-408	0,052 €	0,10 €	78	100	100	5,24 €
R1 R2 R3 R4	4	2k7 1%	Resistors_SMD:R_0603	Vishay	CRCW06032K70FKEB		mouser	71-CRCW06032K70FKEB	0,009 €	0,04 €	156	1	170	1,53 €
U1 U2 U3 U4	4	TLC5971RGER	Texas_S-PVQFN-N24_ThermalVias	Texas Instruments	TLC5971RGER	http://www.ti.com/product/TLC5971/description	mouser	595-TLC5971RGER	1,960 €	7,84 €	156	1	156	305,76 €

PCB	1	-	-	aisler.net		https://go.aisler.net/s-light/ledboard_4x4_16bit/main-pcb	aisler.net	-	4,320 €	4,32 €	39	3	39	168,48 €

											1404

							Sum Board			29,22 €	1.139,65 €			1152,56
							Board Count	39

Additional Things

					Stencil		aisler.net	https://go.aisler.net/s-light/ledboard_4x4_16bit/main-pcb	11,550 €				1	11,55 €
					Squeegee		Beta-estore	RK-10009	1,900 €				1	1,90 €
					PCB Holder Set - 1.6mm thick		Beta-estore	RK-10007	4,900 €				1	4,90 €
					Solder paste ISO-Cream "Clear"		Beta-estore	RK-10753	23,400 €				1	23,40 €
													TOTAL	1.194,31 €

													Single Board	30,62 €